## Лист1
ведомость объемов на 1 дом 140 м2 (гараж+баня 75 м2)
№ п/п | вид | наименование работ | кол-во | ед изм | работа цена | сумма работа | материал цена | сумма материал | ВСЕГО
участок (земля пос. Светлый, разрешение на строительство)
1 | участок | земельный участок | 3.7 | с |  | 0 | 185000 | 684500 | 684500
2 | документация | разрешения и прочее | 1 | шт | 100000 | 100000 | 0 | 0 | 100000
784500
строительная часть (фундамент, стены, перекрытия, кровля)
3 | ямобур | устройство бурок 400 мм Н=2м | 19 | шт | 500 | 9500 |  | 0 | 9500
4 | бетон м200-250 | заливка бурок | 5 | м3 | 2200 | 11000 | 2950 | 14750 | 25750
5 | арматура 12 | арматура бурок 12 (10м.п./бурка) | 200 | м.п. |  | 0 | 40 | 8000 | 8000
6 | катанка 6 | катанка 6мм | 200 | м.п. |  | 0 | 8 | 1600 | 1600
7 | бетон м200-250 | ростверк 200*400 - 45 м.п. | 10 | м3 | 2000 | 20000 | 2800 | 28000 | 48000
8 | бетон м200-250 | ростверк 400*400 - 40 м.п. | 15 | м3 | 2000 | 30000 | 2800 | 42000 | 72000
9 | арматура 12 | арматура ростверка 12 (55м.п.) | 340 | м.п. |  | 0 | 40 | 13600 | 13600
10 | катанка 6 | катанка 6мм | 330 | м.п. |  | 0 | 8 | 2640 | 2640
11 | скала | отсыпка внутри ростверка Н=0,3м | 100 | м3 | 100 | 10000 | 120 | 12000 | 22000
12 | шлакоблок 30% | кладка стен 400 мм из шлакоблока | 60 | м3 | 1500 | 90000 | 1700 | 102000 | 192000
13 | шлакоблок пер120 | кладка перегородок 90-120 мм | 15 | м3 | 3500 | 52500 | 2100 | 31500 | 84000
14 | полы | трамбовка основания полов | 90 | м2 | 50 | 4500 |  | 0 | 4500
15 | бетон м200-250 | черновые полы | 90 | м2 | 250 | 22500 | 250 | 22500 | 45000
16 | бетон м200-250 | черновые полы гаража | 32 | м2 | 250 | 8000 | 250 | 8000 | 16000
17 | окна пвх | установка окон | 12 | м2 | 700 | 8400 | 4300 | 51600 | 60000
18 | фасад+короед | отделка наружных стен | 160 | м2 | 700 | 112000 | 500 | 80000 | 192000
19 | двери | установка нар дверей | 1 | шт | 1000 | 1000 | 18000 | 18000 | 19000
20 | гаражные ворота | установка гаражных ворот | 1 | шт | 3000 | 3000 | 37000 | 37000 | 40000
21 | доска 50 | стропила 5000*200 | 3.2 | м3 |  | 0 | 7000 | 22400 | 22400
22 | доска 30 | обрешетка 5000*100 | 1.2 | м3 |  | 0 | 7000 | 8400 | 8400
23 | доска 30 | обрешетка 6000*100 | 0.9 | м3 |  | 0 | 7000 | 6300 | 6300
24 | доска 30 | обрешетка 5000*100 | 0.8 | м3 |  | 0 | 7000 | 5600 | 5600
25 | доска 50 | стропила 5000*200 | 2.5 | м3 |  | 0 | 7000 | 17500 | 17500
26 | доска 30 | обрешетка 4000*100 | 1.6 | м3 |  | 0 | 7000 | 11200 | 11200
27 | металлочерепица | кровля дома | 160 | м2 | 450 | 72000 | 300 | 48000 | 120000
28 | утеплитель | утепление кровли | 45 | м3 |  | 0 | 2000 | 90000 | 90000
29 | металлочерепица | кровля гаража | 50 | м2 | 450 | 22500 | 400 | 20000 | 42500
30 | водосточка | устройство водостока | 27 | м.п. | 350 | 9450 | 500 | 13500 | 22950
31 | карнизы | подшивка карнизов | 60 | м.п. | 350 | 21000 | 250 | 15000 | 36000
32 | вентиляция | устройство вентканалов и труб | 1 | шт | 5000 | 5000 | 18000 | 18000 | 23000
1261440
коммуникации (ввода сетей в дом)
33 | ввод газа | ввод газа в дом | 1 | шт | 40000 | 40000 | 50000 | 50000 | 90000
34 | водоснабжение | устройство вводов воды в дом | 1 | шт | 10000 | 10000 | 20000 | 20000 | 30000
35 | канализация | устройство вывода воды
36 | электрика | установка матрицы и сип в дом | 1 | шт | 5000 | 5000 | 25000 | 25000 | 30000
150000
под чистову отделку (штукатурка, шпатлевка, отопление, полы под кафель ламинат)
37 | электрика | разводка электрики + эл щиток | 350 | м.п. | 50 | 17500 | 50 | 17500 | 35000
38 | штукатурка | штукатурка+шпатлевка перегородок | 200 | м2 | 300 | 60000 | 150 | 30000 | 90000
39 | штукатурка | штукатурка+шпатлевка стен | 120 | м2 | 300 | 36000 | 150 | 18000 | 54000
40 | штукатурка | штукатурка стен гаража | 80 | м2 | 300 | 24000 | 150 | 12000 | 36000
41 | отопление+вода | отопление и водоснабжение | 1 | шт | 50000 | 50000 | 100000 | 100000 | 150000
42 | ппс 30 мм | утепление полов | 3 | м3 | 500 | 1500 | 4500 | 13500 | 15000
43 | стяжка | чистовой пол | 90 | м2 | 250 | 22500 | 250 | 22500 | 45000
425000
ИТОГИ: |  | земельный участок | 780000
|  | строительная часть | 1260000
|  | комуникации | 150000
|  | доведение до чистовой | 425000
2615000